## Sheet1
标准库文件解析
文件类型 | 文件名称 | 文件功能
启动文件 | startup_stm32f40_41xxx.s | 1. 初始化堆栈空间 2. PC指针 Rest_Handler 3. 初始化中断向量表 4. 系统时钟 5. 堆栈初始化完成之后，进入main函数
内核相关 | core_cmInstr.h | 控制内核外设的相关函数.
core_cmFunc.h
core_cm4_simd.h
| core_cm4.h | 1. 一些与编译器相关条件编译语句,用于屏蔽不同编译器的差异 2. 包含了“stdint.h”这个头文件(使用的数据类型在其中定义)
外设相关 | misc.c | 定义中断优先级分组以及Systick定时器相关的函数
| stm32f4xx_adc.c | ADC（模数转换器）的驱动文件
| stm32f4xx_can.c | CAN（控制器局域网络）总线的驱动文件
| stm32f4xx_cec.c | CEC（消费电子控制）的驱动文件。CEC 主要用于 HDMI 接口设备之间的控制和通信
| stm32f4xx_crc.c | CRC（循环冗余校验）的驱动文件
| stm32f4xx_cryp.c | 密码算法的核心驱动文件，AES（高级加密标准）、DES（数据加密标准）、TDES（三重数据加密标准）
stm32f4xx_cryp_aes.c
stm32f4xx_cryp_des.c
stm32f4xx_cryp_tdes.c
| stm32f4xx_dac.c | DAC（数模转换器）的驱动文件
| stm32f4xx_dbgmcu.c | 用于调试和微控制器单元（MCU）相关的功能
| stm32f4xx_dcmi.c | DCMI（ 专用摄像机接口）的驱动文件
| stm32f4xx_dfsdm.c | DFSDM（数字滤波器和 Sigma-Delta 模数转换器）的驱动文件用于音频信号的处理和转换
| stm32f4xx_dma.c | DMA（直接存储器访问）的驱动文件，二维 DMA 的驱动文件主要用于图像等二维数据的快速传输和处理
stm32f4xx_dma2d.c
| stm32f4xx_dsi.c | DSI（显示串行接口）的驱动文件
| stm32f4xx_exti.c | EXTI（外部中断 / 事件控制器）的驱动文件
| stm32f4xx_flash.c | 闪存（Flash）的驱动文件, 包含一些RAM 中执行的 Flash 操作函数
stm32f4xx_flash_ramfunc.c
| stm32f4xx_fmc.c | FMC（灵活存储器控制器）和 FSMC（灵活静态存储器控制器）的驱动文件。用于与外部存储器（如 SRAM、PSRAM、NOR 闪存、NAND 闪存等）进行通信和控制，
stm32f4xx_fmpi2c.c
stm32f4xx_fsmc.c
| stm32f4xx_gpio.c | GPIO（通用输入输出）的驱动文件
| stm32f4xx_hash | 存放与哈希算法相关的文件,实现了 MD5 和 SHA1 哈希算法的驱动
stm32f4xx_hash_md5.c
stm32f4xx_hash_sha1.c
| stm32f4xx_i2c.c | I2C（串行通信协议,所有连接到总线的设备通过唯一地址进行软件寻址，支持多主多从的双向通信。）的驱动文件
| stm32f4xx_iwdg.c | IWDG（独立看门狗）的驱动文件。看门狗定时器是一种用于防止系统软件故障导致死机的安全机制
| stm32f4xx_lptim.c | LPTIM（低功耗定时器）的驱动文件。LPTIM 是一种适用于低功耗应用的定时器
| stm32f4xx_ltdc.c | LTDC（LCD 时序控制器）的驱动文件。LTDC 用于控制液晶显示器（LCD）的显示时序
| stm32f4xx_pwr.c | PWR（电源管理）的驱动文件。该文件用于控制微控制器的电源模式
| stm32f4xx_qspi.c | QSPI（四线串行外设接口）的驱动文件。QSPI 是一种高速串行接口，用于与外部存储器（如 Flash 存储器）进行快速数据传输。
| stm32f4xx_rcc.c | RCC（时钟控制）的驱动文件。RCC 是微控制器的核心模块之一，它负责控制和管理芯片内部的各种时钟信号。
| stm32f4xx_rng.c | RNG（随机数生成器）的驱动文件。该文件用于产生随机数
| stm32f4xx_rtc.c | RTC（实时时钟）的驱动文件。RTC 是一种能够提供精确时间信息的外设
| stm32f4xx_sai.c | SAI（串行音频接口）的驱动文件。SAI 用于与音频设备（如音频编解码器）进行通信，实现音频数据的发送和接收。
| stm32f4xx_sdio.c | SDIO（安全数字输入输出）的驱动文件。SDIO 是一种用于与 SD 卡等存储设备进行通信的接口协议
| stm32f4xx_spdifrx.c | SPDIFRX(一种用于传输数字音频信号的接口标准)的驱动文件
| stm32f4xx_spi.c | SPI（串行外设接口）的驱动文件,SPI 是一种全双工、同步的串行通信协议
| stm32f4xx_syscfg.c | SYSCFG（系统配置）的驱动文件
| stm32f4xx_tim.c | TIM（通用定时器）的驱动文件
| stm32f4xx_usart.c | USART（通用同步异步收发器）的驱动文件
| stm32f4xx_wwdg.c | WWDG（窗口看门狗）的驱动文件,要求喂狗操作必须在特定的时间窗口内完成